## Podlaha-Masarykova_budova D
Technická specifikace: | Rekonstrukce havarijního stavu podlahy v kovárně na budově D v areálu, na SPŠ a VOŠ Liberec, Masarykova 460/3, Liberec 1.
Základní popis prací: | rekonstrukce podlahy v kovárně na budově D v areálu, na SPŠ a VOŠ Liberec, Masarykova
vybourání stávající betonové desky, tl. Betonu 150mm
odvoz a likvidace suti
štěrkové lože
hutnění štěrkového lože
ŽB/VB deska se strojově zapracovaným minerálním posypem a vyhlazeným povrchem-finální povrchová úprava
vyztužení betonové desky
zpracování plochy a dodatečné materiály
zajistit oblast prací (především bouracích) oproti úniku prachu a dalších látek - minimalizovat zasažený prostor
zajistit základní úklid, odstranění a odvoz suti
orientační soupis materiálu a rozsah prací je uveden níže
Předpokládaná cena zakázky | 310.000,- Kč brz DPH
Nabídnutá cena bude konečná, včetně veškerých dodávek materiálů, prací, dopravy a základního úklidu.
Orienatační soupis (materiál a rozsah prací):
| Popis | MJ | množství | Kč/mj | Kč bez DPH
1. NP |  |  |  | x | x
Vybourání stávající betonové desky, tl.betonu 150mm |  |  |  | x | x
| Bourací práce | m2 | 134 |  | 0
Přesun sutě |  |  |  | x | x
| Přesun hmot na staveništi | t | 36 |  | 0
| Odvoz suti a vybouraných hmot z meziskládky na skládku s naložením a se složením | t | 36 |  | 0
| Uskladnění-likvidace (skládkovné) stavební čisté suti | t | 36 |  | 0
Štěrkové lože |  |  |  | x | x
| Kamenivo 8/16 | m3 | 8 |  | 0
| Doprava | m3 | 8 |  | 0
| Hutnění plochy | m2 | 134 |  | 0
ŽB/VB deska se strojově zapracovaným minerálním posypem, tl.desky 150mm |  |  |  | x | x
| Betonová směs C30/67 XC1 S4 Dmax 16 (pevnost v tlaku po vyzrání cca 42MPa) | m2 | 134 |  | 0
| Rozptýlená výztuž do betonu Hight Grade - polymer. MAKRO vlákno | m2 | 134 |  | 0
| Čerpání směsi - čerpadlo, hadice, čerpání | m2 | 134 |  | 0
Zpracování plochy a dodatečné materiály |  |  |  | x | x
| Separační PE folie, lepený spoj | m2 | 134 |  | 0
| Uložení betonové směsi, srovnání, kalibrování, zavibrování vibrační plovoucí latí | m2 | 134 |  | 0
| Minerální vsyp FORMUDER 1025 NATURAL, strojní zapracování minerálního vsypu | m2 | 134 |  | 0
| Těsnící krystalizační prostředek FORMULA FORTE, Pečetní nástřik FORTECOAT 1425 při hydrataci betonu | m2 | 134 |  | 0
| Výplň dilatačních spár (rastr5x5m) - MIRELONOVÝ PROVAZEC, POLYURETANOVÝ TMEL SOUDALFLEX FC50 | m2 | 134 |  | 0
|  |  |  | x | x
Rekapitulace | bez DPH |  | DPH |  | s DPH
Celkové výdaje | 0 |  | 0 |  | 0